## 2025-03 BOM
Reference	Value	Notes
C1,C2	660p	NP0 Ceramic 0805
C3	130p	NP0 Ceramic 0805
C4,C5,C6,C7,C21,C41	0.1u	Generic Ceramic 0805
C8,C14,L2	10u	Generic Ceramic 0805
C9,C11,C13	470u 10V	Tantalum in 7343 package, polarized (EX: Kyocera TPSE477K010R0100)
C10,C12,C15	47u	Generic Ceramic 0805
C16	0.47u	Generic Ceramic 0805
C17	33u	Generic Ceramic 0805
C18,C19	150p	NP0 Ceramic 0805
C20	10p	NP0 Ceramic 0805
C40,C181,C191	6.5-30pF Trimmer	Manufacturer package (EX: EW Electronics GKG30086-05)
D1	8.2V 250mW Zener	SOT23-3 package (EX: onsemi BZX84C8V2LT1G)
D25,D34	Schottky Diode Array	Pay attention to polarity, SOT23-3 package (EX: Diotec Semi BAT54S)
J1	Antenna (50 ohms)	SMA connector female through-hole (EX: Amphenol 901-144-8RFX)
J2	Tuning	Generic 2.54mm header
J3	Power	Generic 2.54mm header
J4	LO Option	Generic 2.54mm header
J5	Volume	Generic 2.54mm header
J6	Speaker	Generic 2.54mm header
J7	TX Offset	Generic 2.54mm header
L11	100u	0805 package (EX: TDK MLZ2012N101LT000)
Q1,Q3,Q5,Q40	NPN Transistor MMBT3904	SOT23-3 package (EX: onsemi MMBT3904LT1G)
Q2	JFET Transistor MMBFJ310	SOT23-3 package (EX: onsemi SMMBFJ310LT3G)
Q4	NPN Transistor 2N3904	Generic TO-92 package
R1,R2	10k	Generic 0805
R3	3.3k	Generic 0805
R4,R6,R14	100R	Generic 0805
R5	100k	Generic 0805
R7	47R	Generic 0805
R8,R12,R16	14.7k	Generic 0805
R9,R13,R17	4.7k	Generic 0805
R10,R18	1k	Generic 0805
R11,R19	470R	Generic 0805
R20	220R	Generic 0805
R40	47k	Generic 0805
R41	2.2k	Generic 0805
T1	5:28 Toroid transformer	Wound on T37-6 toroid, #28 wire
T2	5:28 Toroid transformer	Wound on T37-6 toroid, #28 wire
T3	1:1:1 Toroid transformer (trifilar)	Wound on FT37-43 toroid, #28 wire
T4	1:1:1 Toroid transformer (trifilar)	Wound on FT37-43 toroid, #28 wire
T5	8R:1k audio transformer	EX: Mouser 42TL013-RC